## PLANILHA DE CUSTOS
ANEXO A- MODELO DE PLANILHA ORÇAMENTÁRIA DE CUSTOS
identificação da proponente |  |  | Folha nº 01/01 |  | Data: 05/10/2021 |  | PRAZO DE EXECUÇÃO: 03 MESES
Obra: Construção da Área Multiuso da Câmara Municipal de Pedro Teixeira e rampa de acesso para a Entrada Principal.
Local: Rua Jacinto Eugenio, nº 35,Centro, Pedro Teixeira/MG
Região/Mês de referência: SETOP REGIÃO LESTE ABRIL/2021 E SINAPI AGOSTO/2021 PREÇO DE CUSTO COM DESONERAÇÃO FISCAL - LEI 12.546/2011 e 12.844/2013 |  |  | Forma de execução: |  |  |  | ( ) DIRETA | ( X ) INDIRETA BDI=22%
ITEM | CÓDIGO | DESCRIÇÃO | UNID | QUANT | VALOR UNITÁRIO | PREÇO SEM BDI | PREÇO COM BDI | TOTAL
22%
1 |  | INSTALAÇÕES INICIAIS DA OBRA / LOCAÇÃO
1.1 | IIO-PLA-005 | FORNECIMENTO E COLOCAÇÃO DE PLACA DE OBRA EM CHAPA GALVANIZADA (3,00 X 1,50M) | UNID | 1 | 1099.62 | 1099.62 | 1341.5364 | 1341.5364
|  |  | SUB-TOTAL = |  |  |  |  | 1341.5364
2 |  | DEMOLIÇÃO E REMOÇÕES
2.1 | DEM-ALV-010 | DEMOLIÇÃO DE ALVENARIA DE TIJOLO CERÂMICO SEM APROVEITAMENTO DO MATERIAL, INCLUSIVE AFASTAMENTO | M2 | 5.24 | 96.37 | 504.9788 | 616.0741 | 616.0741
2.2 | DEM-ALV-005 | DEMOLIÇÃO DE ALVENARIA DE TIJOLO E BLOCO SEM APROVEITAMENTO DO MATERIAL, INCLUSIVE AFASTAMENTO | M2 | 2.8 | 88.34 | 247.352 | 301.7694 | 301.7694
2.3 | DEM-POR-005 | REMOÇÃO DE PORTA OU JANELA INCLUSIVE MARCO E ALIZAR, INCLUSIVE AFASTAMENTO E EMPILHAMENTO | M2 | 1.68 | 9.63 | 16.1784 | 19.7376 | 19.7376
2.4 | DEM-LUM-005 | REMOÇÃO DE LUMINÁRIA FLUORESCENTE | UNID | 2 | 13.56 | 27.12 | 33.0864 | 33.0864
2.5 | DEM-SOL-005 | RETIRADA DE SOLEIRA DE GRANITO | M | 0.8 | 6.06 | 4.848 | 5.9146 | 5.9146
2.6 | DEM-REV-010 | DEMOLIÇÃO DE REVESTIMENTO (PISO EM PORCELANATO EXISTENTE NA SALA DE APOIO AO PALCO) | M2 | 20.22 | 12.85 | 259.827 | 316.9889 | 316.9889
|  |  | SUB-TOTAL = |  |  |  |  | 1293.5711
3 |  | ALVENARIAS
3.1 | ALV-TIJ-030 | ALVENARIA DE VEDAÇÃO COM TIJOLO CERÂMICO FURADO, ESP. 15 CM, PARA REVESTIMENTO, INCLUSIVE ARGAMASSA PARA ASSENTAMENTO | M² | 3.82 | 50.24 | 191.9168 | 234.1385 | 234.1385
3.2 | ALV-TIJ-025 | ALVENARIA DE VEDAÇÃO COM TIJOLO CERÂMICO FURADO, ESP. 10 CM, PARA REVESTIMENTO, INCLUSIVE ARGAMASSA PARA ASSENTAMENTO | M² | 117.92 | 36.12 | 4259.2704 | 5196.3099 | 5196.3099
3.3 | ALV-BLO-040 | ALVENARIA ESTRUTURAL COM BLOCO DE CONCRETO, ESP. 15 CM, (FBK 4,5MPA), PARA REVESTIMENTO, INCLUSIVE ARGAMASSA PARA ASSENTAMENTO | M² | 14.91 | 57.37 | 855.3867 | 1043.5718 | 1043.5718
|  |  | SUB-TOTAL = |  |  |  |  | 6474.0202
4 |  | LAJE PRÉ-MOLDADA
4.1 | LAJ-REV-015 | LAJE PRÉ-MOLDADA, A REVESTIR, INCLUSIVE CAPEAMENTO E = 4 CM, SC = 100 KG/M2, L = 5,00 M | M² | 29.83 | 98.34 | 2933.4822 | 3578.8483 | 3578.8483
|  |  | SUB-TOTAL = |  |  |  |  | 3578.8483
5 |  | ARMAÇÃO EM AÇO
5.1 | ARM-AÇO-015 | CORTE, DOBRA E MONTAGEM DE AÇO CA-60 DIÂMETRO (5,0MM) | KG | 10.472 | 13.04 | 136.5549 | 166.597 | 166.597
|  |  | SUB-TOTAL = |  |  |  |  | 166.597
6 |  | REVESTIMENTOS INT. E EXT.
6.1 | REV-CHA-005 | CHAPISCO COM ARGAMASSA, TRAÇO 1:3 (CIMENTO E AREIA), ESP. 5MM, APLICADO EM ALVENARIA/ESTRUTURA DE CONCRETO COM COLHER, PREPARO MECÂNICO | M² | 280.15 | 6.55 | 1834.9825 | 2238.6786 | 2238.6786
6.2 | REV-EMB-005 | EMBOÇO COM ARGAMASSA, TRAÇO 1:6 (CIMENTO E AREIA), ESP. 20MM, APLICAÇÃO MANUAL, PREPARO MECÂNICO | M² | 432.63 | 23.63 | 10223.0469 | 12472.1172 | 12472.1172
6.3 | REV-REB-010 | REBOCO COM ARGAMASSA, TRAÇO 1:2:9 (CIMENTO, CAL E AREIA), COM ADITIVO IMPERMEABILIZANTE, ESP. 20MM, APLICAÇÃO MANUAL, PREPARO MECÂNICO | M² | 84.39 | 29.24 | 2467.5636 | 3010.4276 | 3010.4276
6.4 | REV-REB-005 | REBOCO COM ARGAMASSA, TRAÇO 1:7 (CIMENTO E AREIA), ESP. 20MM, APLICAÇÃO MANUAL, PREPARO MECÂNICO | M² | 300.7 | 22.19 | 6672.533 | 8140.4903 | 8140.4903
|  |  | SUB-TOTAL = |  |  |  |  | 25861.7137
7 |  | ATERRO
7.1 | - | COMPACTAÇÃO MANUAL DE ATERROS | M³ | 1.42 | 1.771 | 2.5148 | 3.0681 | 3.0681
|  |  | SUB-TOTAL = |  |  |  |  | 3.0681
8 |  | PISOS
8.1 | PIS-CON-020 | CONTRAPISO DESEMPENADO COM ARGAMASSA, TRAÇO 1:3 (CIMENTO E AREIA), ESP. 50MM | M² | 153.31 | 42.64 | 6537.1384 | 7975.3088 | 7975.3088
8.2 | PIS-CON-015 | CONTRAPISO DESEMPENADO COM ARGAMASSA, TRAÇO 1:3 (CIMENTO E AREIA), ESP. 30MM | M² | 71.86 | 30.38 | 2183.1068 | 2663.3903 | 2663.3903
8.3 | PIS-CON-025 | PISO EM CONCRETO FCK = 13,5 MPA, E = 8 CM, ACABAMENTO SARRAFEADO, PARA ÁREA EXTERNA (ENTRADA PRINCIPAL) | M² | 7 | 59.82 | 418.74 | 510.8628 | 510.8628
8.4 | URB-PAS-006 | PASSEIOS DE CONCRETO E = 6 CM, FCK = 10 MPA, JUNTA SECA | M² | 2.57 | 45.02 | 115.7014 | 141.1557 | 141.1557
|  |  | SUB-TOTAL = |  |  |  |  | 11290.7177
9 |  | FORROS
9.1 | FOR-GES-010 | FORRO DE GESSO EM PLACAS ACARTONADAS - FGA | M² | 189.88 | 36.72 | 6972.3936 | 8506.3202 | 8506.3202
|  |  | SUB-TOTAL = |  |  |  |  | 8506.3202
10 |  | EXAUSTOR
10.1 | ORÇAMENTO | EXAUSTOR PARA BANHEIRO COM SAÍDA ÚNICA (FORNECIMENTO E INSTALAÇÃO) | UNID | 1 | - | 1900 | 2318 | 2318
|  |  | SUB-TOTAL = |  |  |  |  | 2318
11 |  | PINTURA
11.1 | PIN-EMA-031 | EMASSAMENTO EM FORRO DE GESSO COM MASSA CORRIDA (PVA), UMA (1) DEMÃO, INCLUSIVE LIXAMENTO PARA PINTURA | M² | 189.88 | 11.03 | 2094.3764 | 2555.1392 | 2555.1392
11.2 | PIN-EMA-013 | EMASSAMENTO EM TETO COM MASSA CORRIDA (PVA), DUAS (2) DEMÃOS, INCLUSIVE LIXAMENTO PARA PINTURA | M² | 25.49 | 20.73 | 528.4077 | 644.6574 | 644.6574
11.3 | PIN-SEL-005 | PREPARAÇÃO PARA EMASSAMENTO OU PINTURA (LÁTEX/ACRÍLICA) EM PAREDE, INCLUSIVE UMA (1) DEMÃO DE SELADOR ACRÍLICO | M² | 350.23 | 4.48 | 1569.0304 | 1914.2171 | 1914.2171
11.4 | PIN-ACR-005 | PINTURA ACRÍLICA EM PAREDE, DUAS (2) DEMÃOS, EXCLUSIVE SELADOR ACRÍLICO E MASSA ACRÍLICA/CORRIDA (PVA) | M² | 350.23 | 10.96 | 3838.5208 | 4682.9954 | 4682.9954
11.5 | PIN-ACR-006 | PINTURA ACRÍLICA EM TETO, DUAS (2) DEMÃOS, EXCLUSIVE SELADOR ACRÍLICO E MASSA ACRÍLICA/CORRIDA (PVA) | M² | 216.82 | 12.08 | 2619.1856 | 3195.4064 | 3195.4064
11.6 | PIN-TEX-015D | PINTURA COM TEXTURA ACRÍLICA COM ROLO, INCLUSIVE UMA (1) DEMÃO DE SELADOR ACRÍLICO | M² | 12.31 | 17.03 | 209.6393 | 255.7599 | 255.7599
|  |  | SUB-TOTAL = |  |  |  |  | 13248.1754
12 |  | SOLEIRA E PEITORIL
12.1 | PEI-GRA-005 | PEITORIL DE GRANITO E=2 CM (DE ACORDO COM EXISTENTE) | M² | 1.51 | 203.02 | 306.5602 | 374.0034 | 374.0034
12.2 | SOL-GRA-005 | SOLEIRA DE GRANITO E=2 CM (DE ACORDO COM EXISTENTE) | M² | 1.1 | 205.78 | 226.358 | 276.1568 | 276.1568
|  |  | SUB-TOTAL = |  |  |  |  | 650.1602
ITEM | CÓDIGO | DESCRIÇÃO | UNID | QUANT | VALOR UNITÁRIO | PREÇO SEM BDI | PREÇO COM BDI | TOTAL
22%
13 |  | ESQUADRIA DE MADEIRA
13.1 | ESQ-FOL-010 | FOLHA DE PORTA MADEIRA DE LEI PRANCHETA PARA PINTURA 60 X 210 CM | UNID | 4 | 236.41 | 945.64 | 1153.6808 | 1153.6808
13.2 | ESQ-FOL-025 | FOLHA DE PORTA MADEIRA DE LEI PRANCHETA PARA PINTURA 90 X 210 CM | UNID | 4 | 265.59 | 1062.36 | 1296.0792 | 1296.0792
13.3 | ESQ-MAR-020 | MARCO EM MADEIRA DE LEI PARA PINTURA, L = 14 CM, 90 X 210 CM | UNID | 4 | 170.63 | 682.52 | 832.6744 | 832.6744
13.4 | ESQ-POR-060 | PORTA EM MADEIRA DE LEI ESPECIAL COMPLETA 90 X 210 CM, PARA PINTURA, PARA P.N.E., COM PROTEÇÃO INFERIOR EM LAMINADO MELAMÍNICO, INCLUSIVE FERRAGENS E MAÇANETA TIPO ALAVANCA (P2) | UNID | 2 | 738.5 | 1477 | 1801.94 | 1801.94
13.5 | ESQ-REG-010 | RÉGUA PARA ALISARES DE 7 X 1 CM DE MADEIRA DE LEI PARA PINTURA COLOCADO | CJ | 10 | 59.26 | 592.6 | 722.972 | 722.972
13.6 | ESQ-MAR-005 | MARCO DE MADEIRA DE LEI PARA PINTURA, L = 14 CM, 60 X 210 CM | UNID | 4 | 170.63 | 682.52 | 832.6744 | 832.6744
13.7 | PIN-EMA-020 | EMASSAMENTO EM ESQUADRIA DE MADEIRA COM MASSA A ÓLEO, DUAS (2) DEMÃOS, INCLUSIVE LIXAMENTO PARA PINTURA A ÓLEO OU ESMALTE | M² | 21 | 23.13 | 485.73 | 592.5906 | 592.5906
13.8 | ESQ-MAR-005 | PINTURA ESMALTE EM ESQUADRIA DE MADEIRA, DUAS (2) DEMÃOS, INCLUSIVE UMA (1) DEMÃO DE FUNDO NIVELADOR, EXCLUSIVE MASSA A ÓLEO | M² | 21 | 170.63 | 3583.23 | 4371.5406 | 4371.5406
13.9 | PIN-VER-015 | PINTURA COM VERNIZ SINTÉTICO MARÍTIMO EM ESQUADRIAS DE MADEIRA, DUAS (2) DEMÃOS, ACABAMENTO TIPO ACETINADO (BRILHO SÚTIL) | M² | 15.12 | 15.83 | 239.3496 | 292.0065 | 292.0065
|  |  | SUB-TOTAL = |  |  |  |  | 11896.1585
14 |  | INSTALAÇÕES HIDROSSANITÁRIAS
14.1 | HID-RAL-011 | RALO SIFONADO PVC CILINDRÍCO 100 X 70 X 40 MM COM GRELHA REDONDA | UNID | 3 | 19.98 | 59.94 | 73.1268 | 73.1268
14.2 | HID-RAL-013 | RALO SECO PVC CÔNICO 100 X 40 MM COM GRELHA REDONDA | UNID | 2 | 23.95 | 47.9 | 58.438 | 58.438
14.3 | INST-AGU-005 | PONTO DE ÁGUA FRIA EMBUTIDO, INCLUINDO TUBO DE PVC RÍGIDO SOLDÁVEL E CONEXÕES | UNID | 5 | 102.35 | 511.75 | 624.335 | 624.335
14.4 | INST-ESG-015 | PONTO DE ESGOTO, INCLUINDO TUBO DE PVC RÍGIDO SOLDÁVEL DE 100 MM E CONEXÕES (VASO SANITÁRIO) | UNID | 2 | 268.7 | 537.4 | 655.628 | 655.628
14.5 | INST-ESG-005 | PONTO DE ESGOTO, INCLUINDO TUBO DE PVC RÍGIDO SOLDÁVEL DE 40 MM E CONEXÕES (LAVATÓRIOS, MICTÓRIOS, RALOS SIFONADOS, ETC.) | UNID | 6 | 129.11 | 774.66 | 945.0852 | 945.0852
14.6 | INST-ESG-010 | PONTO DE ESGOTO, INCLUINDO TUBO DE PVC RÍGIDO SOLDÁVEL DE 50 MM E CONEXÕES (PIAS DE COZINHA, MÁQUINAS DE LAVAR, ETC.) | UNID | 1 | 185.35 | 185.35 | 226.127 | 226.127
|  |  | SUB-TOTAL = |  |  |  |  | 2582.74
15 |  | INSTALAÇÕES ELÉTRICAS
15.1 | INST-TOM-005 | PONTO DE EMBUTIR PARA UMA (1) TOMADA, INCLUINDO ELETRODUTO DE PVC RÍGIDO E CAIXA COM ESPELHO | UNID | 55 | 230.71 | 12689.05 | 15480.641 | 15480.641
15.2 | - | PONTO DE EMBUTIR PARA UM (1) INTERRUPTOR, INCLUINDO ELETRODUTO DE PVC RÍGIDO E CAIXA COM ESPELHO | UNID | 16 | 180.6 | 2889.6 | 3525.312 | 3525.312
15.3 | INST-LUZ-005 | PONTO DE LUZ EMBUTIDO, INCLUINDO ELETRODUTO DE PVC RÍGIDO E CAIXA COM ESPELHO (POR UNIDADE) | UNID | 41 | 100.05 | 4102.05 | 5004.501 | 5004.501
15.4 | INST-LUZ-005 | PONTO DE LUZ EMBUTIDO, INCLUINDO ELETRODUTO DE PVC RÍGIDO E CAIXA COM ESPELHO (ARANDELAS) | UNID | 3 | 100.05 | 300.15 | 366.183 | 366.183
15.5 | - | LUMINÁRIA TIPO DROPS COM BASE SUPORTE GALVANIZADA E GLOBO LEITOSO COMPLETA, PARA UMA (1) LÂMPADA LED, POTÊNCIA 15W, BULBO A65, FORNECIMENTO E INSTALAÇÃO, INCLUSIVE BASE E LÂMPADA | UNID | 3 | 71.55 | 214.65 | 261.873 | 261.873
15.6 | - | LUMINÁRIA ARANDELA TIPO MEIA-LUA COMPLETA, DIÂMETRO 25 CM, PARA UMA (1) LÂMPADA LED, POTÊNCIA 9W, BULBO A60, FORNECIMENTO E INSTALAÇÃO, INCLUSIVE BASE E LÂMPADA | UNID | 3 | 57.12 | 171.36 | 209.0592 | 209.0592
15.7 | SINAPI 97595 | SENSOR DE PRESENÇA COM FOTOCÉLULA, FIXAÇÃO EM PAREDE - FORNECIMENTO E INSTALAÇÃO | UNID | 1 | 89.4 | 89.4 | 109.068 | 109.068
15.8 | INST-STVAL-010 | PONTO DE EMBUTIR SECO (PARA EXAUSTOR) | UNID | 2 | 106.68 | 213.36 | 260.2992 | 260.2992
15.9 | INST-STVAL-010 | PONTO DE EMBUTIR SECO (PARA CAIXA DE SOM) | UNID | 4 | 106.68 | 426.72 | 520.5984 | 520.5984
15.10 | INST-STVAL-010 | PONTO DE EMBUTIR SECO (PARA SENSOR DE PRESENÇA) | UNID | 1 | 106.68 | 106.68 | 130.1496 | 130.1496
15.11 | ORÇAMENTO | LUMINÁRIA PLAFON 30 X120 LED, EMBUTIR, 48 W, BRANCO FRIO | UNID | 16 | 349.6244 | 5593.99 | 6824.6678 | 6824.6678
15.12 | ORÇAMENTO | SPOT DE LED REDONDO DE EMBUTIR, NA COR BRANCA, LÂMPADA PAR20 7W | UNID | 5 | 68.4 | 342 | 417.24 | 417.24
15.13 | ORÇAMENTO | SPOT 5W LED REDONDO DIRECIONÁVEL TETO LUZ QUENTE | UNID | 3 | 21.8 | 65.4 | 79.788 | 79.788
15.14 | ORÇAMENTO | PLAFON DE LED DE EMBUTIR, NA COR BRANCA, 24W – BRANCO FRIO. DIMENSÕES: 40CM X 40CM | UNID | 3 | 63.9 | 191.7 | 233.874 | 233.874
15.15 | ORÇAMENTO | PLAFON DE LED DE EMBUTIR, NA COR BRANCA, 18W – BRANCO FRIO. DIMENSÕES: 30CM X 30CM | UNID | 10 | 36.72 | 367.2 | 447.984 | 447.984
15.16 | ORÇAMENTO | TRILHO ELETRIFICADO 1M PRETO | UNID | 1 | 42.32 | 42.32 | 51.6304 | 51.6304
15.17 | ORÇAMENTO | SPOTS 7W BRANCO QUENTE - NA COR PRETA | UNID | 5 | 79.9 | 399.5 | 487.39 | 487.39
15.18 | ORÇAMENTO | INSTALAÇÃO E FORNECIEMENTO DAS PARTES PARA INSTALAÇÃO DE AR CONDICIONADO | UNID | 4 | - | 29051 | 35442.22 | 35442.22
15.19 | ELE-DIS-042 | DISJUNTOR TRIPOLAR TERMOMAGNÉTICO 10KA, DE 50A | UNID | 1 | 76.71 | 76.71 | 93.5862 | 93.5862
15.20 | ELE-DIS-008 | DISJUNTOR MONOPOLAR TERMOMAGNÉTICO 5KA, DE 20A | UNID | 2 | 17.56 | 35.12 | 42.8464 | 42.8464
15.21 | ELE-DIS-007 | DISJUNTOR MONOPOLAR TERMOMAGNÉTICO 5KA, DE 16A | UNID | 10 | 17.56 | 175.6 | 214.232 | 214.232
15.22 | ELE-DIS-062 | DISJUNTOR BIPOLAR TERMOMAGNÉTICO 5KA, DE 16A (PARA AR-CONDICIONADO) | UNID | 1 | 41.75 | 41.75 | 50.935 | 50.935
15.23 | ELE-DIS-067 | DISJUNTOR BIPOLAR TERMOMAGNÉTICO 5KA, DE 35A (PARA AR-CONDICIONADO) | UNID | 3 | 41.75 | 125.25 | 152.805 | 152.805
15.24 | ELE-QUA-010 | QUADRO DE DISTRIBUIÇÃO PARA 20 MÓDULOS COM BARRAMENTO 100 A | UNID | 1 | 228.57 | 228.57 | 278.8554 | 278.8554
15.25 | ELE-CAB-255 | CABO DE COBRE FLEXÍVEL, CLASSE 5, ISOLAMENTO TIPO LSHF/ATOX, NÃO HALOGENADO, ANTICHAMA, TERMOPLÁSTICO, UNIPOLAR, SEÇÃO 16 MM2, 70°C, 450/750V | M | 60 | 17.89 | 1073.4 | 1309.548 | 1309.548
|  |  | SUB-TOTAL = |  |  |  |  | 71995.2866
ITEM | CÓDIGO | DESCRIÇÃO | UNID | QUANT | VALOR UNITÁRIO | PREÇO SEM BDI | PREÇO COM BDI | TOTAL
22%
16 |  | REVESTIMENTO PISO E PAREDE
16.1 | REV-POR-012 | REVESTIMENTO C/ PORCELANATO 60 X 60 CM, EXTRA, ASSENTADO EM PISO C/ ARGAMASSA PRÉ-FABRICADA, INCLUS. REJUNTAMENTO E=2MM (DE ACORDO COM ESPECIFICADO) | M² | 7.57 | 83.44 | 631.6408 | 770.6018 | 770.6018
16.2 | REV-POR-012 | REVESTIMENTO C/ PORCELANATO 70 X 70 CM, EXTRA, ASSENTADO EM PISO C/ ARGAMASSA PRÉ-FABRICADA, INCLUS. REJUNTAMENTO E=2MM (CONFORME ESPECIFICAÇÕES) | M² | 196.03 | 83.44 | 16356.7432 | 19955.2267 | 19955.2267
16.3 | REV-POR-012 | REVESTIMENTO C/ PORCELANATO 70 X 70 CM, EXTRA, ASSENTADO C/ ARGAMASSA PRÉ-FABRICADA, INCLUS. REJUNTAMENTO E=2MM (CONFORME ESPECIFICAÇÕES) (RODAPÉ). | M² | 8.18 | 83.44 | 682.5392 | 832.6978 | 832.6978
16.4 | _ | REVESTIMENTO COM CERÂMICA APLICADO EM PAREDE, ACABAMENTO ESMALTADO, AMBIENTE INTERNO/EXTERNO, PADRÃO EXTRA, DIMENSÃO DA PEÇA ATÉ 2025 CM2, PEI III, ASSENTAMENTO COM ARGAMASSA INDUSTRIALIZADA, INCLUSIVE REJUNTAMENTO E=3MM (CONFORME ESPECIFICAÇÕES). | M² | 32.03 | 29.01 | 929.1903 | 1133.6122 | 1133.6122
|  |  | SUB-TOTAL = |  |  |  |  | 22692.1385
17 |  | LOUÇAS E METAIS
17.1 | LOU-VAS-015 | BACIA SANITÁRIA (VASO) DE LOUÇA COM CAIXA ACOPLADA, COR BRANCA, INCLUSIVE ACESSÓRIOS DE FIXAÇÃO/VEDAÇÃO, ENGATE FLEXÍVEL METÁLICO, FORNECIMENTO, INSTALAÇÃO E REJUNTAMENTO | UNID | 2 | 427.62 | 855.24 | 1043.3928 | 1043.3928
17.2 | LOU-CUB-010 | CUBA DE LOUÇA BRANCA DE SOBREPOR, FORMATO OVAL, INCLUSIVE VÁLVULA DE ESCOAMENTO DE METAL COM ACABAMENTO CROMADO, SIFÃO DE METAL TIPO COPO COM ACABAMENTO CROMADO, FORNECIMENTO E INSTALAÇÃO | UNID | 2 | 286.74 | 573.48 | 699.6456 | 699.6456
17.3 | - | TANQUE DE MÁRMORE SINTÉTICO SIMPLES, CAPACIDADE 20 LITROS, INCLUSIVE ACESSÓRIOS DE FIXAÇÃO, VÁLVULA DE ESCOAMENTO DE METAL COM ACABAMENTO CROMADO, SIFÃO DE METAL TIPO COPO COM ACABAMENTO CROMADO, FORNECIMENTO E INSTALAÇÃO, EXCLUSIVE TORNEIRA | UNID | 1 | 349.72 | 349.72 | 426.6584 | 426.6584
17.4 | MET-TOR-030 | TORNEIRA METÁLICA PARA LAVATÓRIO, FECHAMENTO AUTOMÁTICO, ACABAMENTO CROMADO, COM AREJADOR, APLICAÇÃO DE MESA, INCLUSIVE ENGATE FLEXÍVEL METÁLICO, FORNECIMENTO E INSTALAÇÃO | UNID | 2 | 245.82 | 491.64 | 599.8008 | 599.8008
17.5 | MET-TOR-040 | TORNEIRA METÁLICA PARA TANQUE, ACABAMENTO CROMADO, INCLUSIVE ENGATE FLEXÍVEL METÁLICO, FORNECIMENTO E INSTALAÇÃO | UNID | 1 | 46.4 | 46.4 | 56.608 | 56.608
17.6 | HID-REG-080 | REGISTRO DE GAVETA, TIPO BASE, ROSCÁVEL 1" (PARA TUBO SOLDÁVEL OU PPR DN 32MM/CPVC DN 28MM), INCLUSIVE ACABAMENTO (PADRÃO MÉDIO) E CANOPLA CROMADOS | UNID | 3 | 66.71 | 200.13 | 244.1586 | 244.1586
|  |  | SUB-TOTAL = |  |  |  |  | 3070.2642
18 |  | BANCADA EM GRANITO
18.1 | BAN-ROD-005 | RODABANCADA EM GRANITO (DE ACORDO COM EXISTENTE) H = 7 CM, E = 2 CM | M | 2.34 | 23.19 | 54.2646 | 66.2028 | 66.2028
18.2 | BAN-TES-005 | TESTEIRA EM GRANITO (DE ACORDO COM EXISTENTE) | M | 2.6 | 10.64 | 27.664 | 33.7501 | 33.7501
18.3 | BAN-GRA-005 | BANCADA EM GRANITO (DE ACORDO COM EXISTENTE) | M² | 0.49 | 315.38 | 154.5362 | 188.5342 | 188.5342
|  |  | SUB-TOTAL = |  |  |  |  | 288.4871
19 |  | FERRAGENS
19.1 | FRG-DOB-015 | DOBRADIÇA DE FERRO CROMADA 3 1/2" X 2 1/2" | UNID | 24 | 9.07 | 217.68 | 265.5696 | 265.5696
19.2 | FRG-FEC-005 | FECHADURA TIPO EXTERNA, GRAU DE SEGURANÇA MÉDIO, MÁQUINA 40MM, ACABAMENTO COM ESPELHO CROMADO E MAÇANETA MODELO ALAVANCA EM ZAMAC, INCLUSIVE ACESSÓRIOS PARA FIXAÇÃO E DUAS (2) CHAVES | UNID | 4 | 236.65 | 946.6 | 1154.852 | 1154.852
19.3 | FRG-FEC-010 | FECHADURA TIPO INTERNA (GORGE), GRAU DE SEGURANÇA MÉDIO, MÁQUINA 40MM, ACABAMENTO COM ESPELHO CROMADO E MAÇANETA MODELO ALAVANCA EM ZAMAC, INCLUSIVE ACESSÓRIOS PARA FIXAÇÃO E DUAS (2) CHAVES | UNID | 4 | 185.65 | 742.6 | 905.972 | 905.972
|  |  | SUB-TOTAL = |  |  |  |  | 2326.3936
20 |  | JANELAS
20.1 | ORÇAMENTO | JANELA EM ALUMÍNIO COM PINTURA PRETA, VIDRO INCOLOR 8 MM NA MEDIDA DE 2,00 DE COMPRIMENTO E 0,50 M DE ALTURA. FORNECIMENTO E INSTALAÇÃO | UNID | 2 | 796 | 1592 | 1942.24 | 1942.24
20.2 | ORÇAMENTO | JANELA EM ALUMÍNIO COM PINTURA PRETA, VIDRO INCOLOR 8 MM NA MEDIDA DE 2,25 DE COMPRIMENTO E 0,50 M DE ALTURA.FORNECIMENTO E INSTALAÇÃO | UNID | 2 | 831 | 1662 | 2027.64 | 2027.64
|  |  | SUB-TOTAL = |  |  |  |  | 3969.88
21 |  | GUARDA-CORPO
21.1 | ORÇAMENTO | GUARDA-CORPO EM ALUMÍNIO BRONZE TUBULAR COM CORRIMÃO (RAMPA E PATAMAR DA ENTRADA PRINCIPAL) | UNID | 1 | 4220 | 4220 | 5148.4 | 5148.4
|  |  | SUB-TOTAL = |  |  |  |  | 5148.4
|  | TOTAL GERAL= | SOLICITADO |  |  |  |  | 198702.4767
Local, data e assinatura do responsável técnico

## MEMORIAL DE CALCULO
ANEXO C - MEMORIAL DE CÁLCULO
1) INSTALAÇÕES INICIAIS DA OBRA / LOCAÇÃO
1.1) FORNECIMENTO E COLOCAÇÃO DE PLACA DE OBRA EM CHAPA GALVANIZADA (3,00 X 1,50M):
1 UNIDADE
2) DEMOLIÇÃO
2.1) DEMOLIÇÃO DE ALVENARIA DE TIJOLO CERÂMICO,INCLUSIVE AFASTAMENTO (PAREDES) :
| Local | Área
| SALA DE APOIO AO PALCO | 5.24
|  | 5.24 | M²
2.2) DEMOLIÇÃO DE ALVENARIA DE TIJOLO E BLOCO,INCLUSIVE AFASTAMENTO (PAREDES) :
| Local | Área
| HALL | 0.55
| AUDITÓRIO | 2.25
|  | 2.8 | M²
2.3) REMOÇÃO DE PORTA OU JANELA INCLUSIVE MARCO E ALIZAR, INCLUSIVE AFASTAMENTO E EMPILHAMENTO:
| Comprim.(m) | Altura | Quant. | Área total
| 0.8 | 2.1 | 1 | 1.68
|  |  |  | 1.68 | M²
2.4) REMOÇÃO DE LUMINÁRIA FLUORESCENTE:
| Local | Quant.
| SALA DE APOIO AO PALCO | 2
|  | 2 | unidades
2.5) RETIRADA DE SOLEIRA DE MÁRMORE OU GRANITO:
| Comprim.(m) | Quant. | Total
| 0.8 | 1 | 0.8
|  |  | 0.8 | M
2.6) DEMOLIÇÃO DE REVESTIMENTO (PISO EM PORCELANATO EXISTENTE NA SALA DE APOIO AO PALCO:
| Local | Área
| SALA DE APOIO AO PALCO | 20.22
|  | 20.22 | M²
3) ALVENARIAS
3.1) ALVENARIA TIJOLO CERÂMICO ESP. 15 CM (PAREDES) :
PAREDES
| Comprim.(m) | Altura | Quant. | Área total
| 0.08 | 2.85 | 1 | 0.228
| 1.26 | 2.85 | 1 | 3.591
|  |  |  | 3.819 | M²
3.2) ALVENARIA TIJOLO CERÂMICO ESP. 10 CM (PAREDES) :
PAREDES
| Comprimento | Altura | - Portas e janelas | Área total
| 4.82 | 3.25 | 0 | 15.665
| 1.42 | 3.25 | 0 | 4.615
| 0.66 | 3.25 | 0 | 2.145
| 1.61 | 3.25 | 2.52 | 2.7125
| 8.26 | 3.25 | 3.89 | 22.955
| 2.83 | 3.25 | 3.78 | 5.4175
| 0.2 | 2.1 | 0 | 0.42
| 2.55 | 3.25 | 0 | 8.2875
| 1.53 | 2.75 | 0 | 4.2075
| 1.82 | 2.75 | 0 | 5.005
| 1.51 | 2.75 | 0 | 4.1525
| 0.17 | 2.75 | 0 | 0.4675
| 1.86 | 2.75 | 0 | 5.115
| 2.95 | 2.89 | 0 | 8.5255
| 3.89 | 3.25 | 0 | 12.6425
| 0.54 | 0.36 | 0 | 0.1944
| 0.35 | 2.1 | 0 | 0.735
| 2.74 | 3.25 | 0 | 8.905
| 2.68 | 2.85 | 1.89 | 5.748
|  |  |  | 117.9154 | m²
3.3) ALVENARIA ESTRUTURAL COM BLOCO DE CONCRETO, ESP. 15 CM, (FBK 4,5MPA), PARA REVESTIMENTO, INCLUSIVE ARGAMASSA PARA ASSENTAMENTO
ENTRADA PRINCIPAL
| Local | Área
| ESTRUTURA RAMPA(SALA DE APOIO AO PALCO) | 3.33
| ESTRUTURA DO PALCO | 8.74
|  | 12.07 | M²
Obs: O cálculo de revestimentos da escada para subir ao palco está inclusa no ambiente Palco.
ENTRADA PRINCIPAL
| Local | Área
| RAMPA E PATAMAR | 2.84
|  | 2.84 | M²
|  | TOTAL = | 14.91 | M²
4) LAJE PRÉ-MOLDADA
4.1) LAJE PRÉ-MOLDADA, A REVESTIR, INCLUSIVE CAPEAMENTO E = 4 CM, SC = 100 KG/M2, L = 5,00 M:
ÁREA MULTIUSO
| Local | Área
| RAMPA(SALA DE APOIO AO PALCO) | 8.3
| PALCO | 21.53
|  | 29.83 | M²
5) ARMAÇÃO EM AÇO
5.1) CORTE, DOBRA E MONTAGEM DE AÇO CA-60 DIÂMETRO (4,2MM A 5,0MM):
ENTRADA PRINCIPAL
| Local | Metro
| RAMPA E PATAMAR | 10.472
|  | 10.472 | KG
6) REVESTIMENTOS INT. E EXT.
6.1) CHAPISCO COM ARGAMASSA, TRAÇO 1:3:
ÁREA MULTIUSO
Local | Comprimento | Altura | - Portas e janelas | Lados | Área total
AUDITÓRIO | 5.18 | 3.25 | 0 | 1 | 16.835
| 1.44 | 3.25 | 0 | 2 | 9.36
| 0.13 | 2.85 | 0 | 1 | 0.3705
| 1.15 | 3.25 | 0 | 1 | 3.7375
| 0.66 | 3.25 | 0 | 1 | 2.145
| 1.61 | 3.25 | 2.52 | 1 | 2.7125
| 8.26 | 3.25 | 3.89 | 1 | 22.955
| 0.21 | 2.85 | 0 | 2 | 1.197
| 0.34 | 3.25 | 0 | 2 | 2.21
| 0.2 | 2.85 | 0 | 2 | 1.14
| 0.33 | 3.25 | 0 | 2 | 2.145
| 0.19 | 2.85 | 0 | 1 | 0.5415
| 0.1 | 3.25 | 0 | 2 | 0.65
| 0.17 | 3.25 | 0 | 1 | 0.5525
| 2.07 | 3.25 | 0 | 1 | 6.7275
| 1.23 | 3.25 | 0 | 1 | 3.9975
| 0.06 | 3.25 | 0 | 1 | 0.195
| 0.43 | 3.25 | 0 | 1 | 1.3975
HALL | 4.82 | 3.25 | 0 | 1 | 15.665
| 0.37 | 3.25 | 0 | 2 | 2.405
| 0.2 | 2.85 | 0 | 2 | 1.14
| 0.22 | 3.25 | 0 | 2 | 1.43
| 0.2 | 2.1 | 0 | 1 | 0.42
| 0.99 | 3.25 | 0 | 1 | 3.2175
| 2.83 | 3.25 | 3.78 | 1 | 5.4175
ARQUIVO | 4.04 | 3.25 | 2.89 | 1 | 10.24
| 3.58 | 3.25 | 0 | 1 | 11.635
| 1.51 | 3.25 | 0 | 1 | 4.9075
| 1.86 | 3.25 | 0 | 1 | 6.045
| 0.19 | 3.25 | 0 | 2 | 1.235
| 0.25 | 3.25 | 0 | 1 | 0.8125
CAMARIN | 4.04 | 3.25 | 1 | 1 | 12.13
| 1.86 | 3.25 | 0 | 1 | 6.045
| 1.57 | 3.25 | 0 | 1 | 5.1025
| 0.19 | 2.85 | 0 | 1 | 0.5415
| 0.2 | 3.25 | 0 | 2 | 1.3
PALCO | 4.31 | 2.89 | 0 | 1 | 12.4559
| 0.13 | 2.89 | 0 | 2 | 0.7514
| 0.35 | 2.1 | 0 | 1 | 0.735
| 0.54 | 0.36 | 0 | 1 | 0.1944
| 2.95 | 2.89 | 0 | 2 | 17.051
SALA DE APOIO AO PALCO | 0.35 | 2.1 | 0 | 1 | 0.735
| 0.54 | 0.36 | 0 | 1 | 0.1944
GARAGEM | 2.68 | 3.25 | 1.89 | 1 | 6.82
| 1.26 | 3.25 | 0 | 1 | 4.095
| 0.68 | 3.25 | 0 | 1 | 2.21
| 1.52 | 3.25 | 2.52 | 1 | 2.42
| 0.7 | 3.25 | 0 | 1 | 2.275
| 1.52 | 0.4 | 0 | 1 | 0.608 | *VIGA
| 1.52 | 0.16 | 0 | 1 | 0.2432
| 8.87 | 0.15 | 0 | 1 | 1.3305
| 8.87 | 0.4 | 0 | 1 | 3.548
DML E DEPÓSITO | 2.74 | 3.25 | 0 | 1 | 8.905
| 2.57 | 3.25 | 1.89 | 2 | 14.815
WC. FEM. | 1.39 | 3.25 | 1.89 | 1 | 2.6275
| 2.59 | 3.25 | 0 | 2 | 16.835
WC. MASC. | 1.39 | 3.25 | 1.89 | 1 | 2.6275
| 2.59 | 3.25 | 0 | 1 | 8.4175
ENTRADA | 0.2 | 2.1 | 0 | 1 | 0.42
[5 empty] | 278.4523 | m²
ENTRADA PRINCIPAL
| Local | Área
| LATERAL RAMPA E PATAMAR | 0.52
1.18
|  | 1.7 | M²
|  | TOTAL = | 280.1523 | M²
6.2) EMBOÇO COM ARGAMASSA, TRAÇO 1:6:
ÁREA MULTIUSO
Local | Comprimento | Altura | - Portas e janelas | Lados | Área total
AUDITÓRIO | 5.18 | 3.25 | 0 | 1 | 16.835
| 1.44 | 3.25 | 0 | 2 | 9.36
| 0.13 | 2.85 | 0 | 1 | 0.3705
| 0.66 | 3.25 | 0 | 1 | 2.145
| 1.61 | 3.25 | 2.52 | 1 | 2.7125
| 8.26 | 3.25 | 3.89 | 1 | 22.955
| 8.06 | 3.25 | 2.25 | 1 | 23.945
| 0.21 | 2.85 | 0 | 2 | 1.197
| 0.34 | 3.25 | 0 | 2 | 2.21
| 0.2 | 2.85 | 0 | 2 | 1.14
| 0.33 | 3.25 | 0 | 2 | 2.145
| 0.19 | 2.85 | 0 | 1 | 0.5415
| 0.1 | 3.25 | 0 | 2 | 0.65
| 0.17 | 3.25 | 0 | 1 | 0.5525
| 2.07 | 3.25 | 0 | 1 | 6.7275
| 1.23 | 3.25 | 0 | 1 | 3.9975
| 0.06 | 3.25 | 0 | 1 | 0.195
| 0.43 | 3.25 | 0 | 1 | 1.3975
HALL | 4.82 | 3.25 | 0 | 1 | 15.665
| 10.05 | 3.25 | 2.52 | 1 | 30.1425
| 2.83 | 3.25 | 0 | 1 | 9.1975
| 0.37 | 3.25 | 0 | 2 | 2.405
| 0.2 | 2.85 | 0 | 2 | 1.14
| 0.22 | 3.25 | 0 | 2 | 1.43
| 0.99 | 3.25 | 0 | 1 | 3.2175
| 2.83 | 3.25 | 3.78 | 1 | 5.4175
ARQUIVO | 4.04 | 3.25 | 2.89 | 2 | 23.37
| 3.58 | 3.25 | 0 | 1 | 11.635
| 1.51 | 3.25 | 0 | 1 | 4.9075
| 1.86 | 3.25 | 0 | 1 | 6.045
| 0.19 | 3.25 | 0 | 2 | 1.235
| 0.25 | 3.25 | 0 | 1 | 0.8125
CAMARIN | 4.04 | 3.25 | 1 | 2 | 25.26
| 1.86 | 3.25 | 0 | 1 | 6.045
| 1.57 | 3.25 | 0 | 1 | 5.1025
| 0.19 | 2.85 | 0 | 1 | 0.5415
| 0.2 | 3.25 | 0 | 2 | 1.3
PALCO | 4.31 | 2.89 | 0 | 1 | 12.4559
| 4.81 | 2.89 | 1.44 | 1 | 12.4609
| 0.13 | 2.89 | 0 | 2 | 0.7514
| 0.35 | 2.1 | 0 | 1 | 0.735
| 0.54 | 0.36 | 0 | 1 | 0.1944
| 4.79 | 0.35 | 0.144 | 1 | 1.5325
| 2.95 | 2.89 | 0 | 2 | 17.051
SALA DE APOIO AO PALCO | 0.35 | 2.1 | 0 | 1 | 0.735
| 0.54 | 0.36 | 0 | 1 | 0.1944
GARAGEM | 2.68 | 3.25 | 1.89 | 1 | 6.82
| 1.26 | 3.25 | 0 | 1 | 4.095
| 0.68 | 3.25 | 0 | 1 | 2.21
| 1.52 | 3.25 | 2.52 | 1 | 2.42
| 0.7 | 3.25 | 0 | 1 | 2.275
| 2.89 | 3.25 | 0 | 1 | 9.3925
| 1.52 | 0.4 | 0 | 1 | 0.608 | *VIGAS
| 1.52 | 0.16 | 0 | 1 | 0.2432
| 8.87 | 0.15 | 0 | 1 | 1.3305
| 8.87 | 0.4 | 0 | 1 | 3.548
| 5.78 | 3.25 | 0 | 1 | 18.785
DML E DEPÓSITO | 2.74 | 3.25 | 1.44 | 2 | 16.37
| 2.57 | 3.25 | 1.89 | 2 | 14.815
WC. FEM. | 1.39 | 3.25 | 1.89 | 2 | 7.145
| 2.59 | 3.25 | 0 | 2 | 16.835
WC. MASC. | 1.39 | 3.25 | 1.89 | 2 | 7.145
| 2.59 | 3.25 | 0 | 2 | 16.835
ENTRADA | 0.2 | 2.1 | 0 | 1 | 0.42
[5 empty] | 430.9282 | m²
ENTRADA PRINCIPAL
| Local | Área
| LATERAL RAMPA E PATAMAR | 0.52
1.18
|  | 1.7 | M²
|  | TOTAL = | 432.6282 | M²
6.3) REBOCO COM ARGAMASSA, TRAÇO 1:2:9 (CIMENTO, CAL E AREIA), COM ADITIVO IMPERMEABILIZANTE, ESP. 20MM, APLICAÇÃO MANUAL, PREPARO MECÂNICO:
Local | Comprimento | Altura | - Portas e janelas | Lados | Área total
HALL | 2.83 | 3.25 | 0 | 1 | 9.1975
| 10.05 | 3.25 | 2.52 | 1 | 30.1425
ARQUIVO | 4.04 | 3.25 | 0 | 1 | 13.13
CAMARIN | 4.04 | 3.25 | 0 | 1 | 13.13
GARAGEM | 5.78 | 3.25 | 0 | 1 | 18.785
[5 empty] | 84.385 | m²
6.4) REBOCO COM ARGAMASSA, TRAÇO 1:7 (CIMENTO E AREIA), ESP. 20MM, APLICAÇÃO MANUAL, PREPARO MECÂNICO:
ÁREA MULTIUSO
Local | Comprimento | Altura | - Portas e janelas | Lados | Área total
AUDITÓRIO | 5.18 | 3.25 | 0 | 1 | 16.835
| 1.44 | 3.25 | 0 | 2 | 9.36
| 0.13 | 2.85 | 0 | 1 | 0.3705
| 0.66 | 3.25 | 0 | 1 | 2.145
| 1.61 | 3.25 | 2.52 | 1 | 2.7125
| 8.26 | 3.25 | 3.89 | 1 | 22.955
| 8.06 | 3.25 | 2.25 | 1 | 23.945
| 0.21 | 2.85 | 0 | 2 | 1.197
| 0.34 | 3.25 | 0 | 2 | 2.21
| 0.2 | 2.85 | 0 | 2 | 1.14
| 0.33 | 3.25 | 0 | 2 | 2.145
| 0.19 | 2.85 | 0 | 1 | 0.5415
| 0.1 | 3.25 | 0 | 2 | 0.65
| 0.17 | 3.25 | 0 | 1 | 0.5525
| 2.07 | 3.25 | 0 | 1 | 6.7275
| 1.23 | 3.25 | 0 | 1 | 3.9975
| 0.06 | 3.25 | 0 | 1 | 0.195
| 0.43 | 3.25 | 0 | 1 | 1.3975
HALL | 4.82 | 3.25 | 0 | 1 | 15.665
| 2.83 | 3.25 | 3.78 | 1 | 5.4175
| 0.37 | 3.25 | 0 | 2 | 2.405
| 0.2 | 2.85 | 0 | 2 | 1.14
| 0.22 | 3.25 | 0 | 2 | 1.43
| 0.99 | 3.25 | 0 | 1 | 3.2175
ARQUIVO | 4.04 | 3.25 | 2.89 | 1 | 10.24
| 3.58 | 3.25 | 0 | 1 | 11.635
| 1.51 | 3.25 | 0 | 1 | 4.9075
| 1.86 | 3.25 | 0 | 1 | 6.045
| 0.19 | 3.25 | 0 | 2 | 1.235
| 0.25 | 3.25 | 0 | 1 | 0.8125
CAMARIN | 4.04 | 3.25 | 1 | 1 | 12.13
| 1.86 | 3.25 | 0 | 1 | 6.045
| 1.57 | 3.25 | 0 | 1 | 5.1025
| 0.19 | 2.85 | 0 | 1 | 0.5415
| 0.2 | 3.25 | 0 | 2 | 1.3
PALCO | 4.31 | 2.89 | 0 | 1 | 12.4559
| 4.81 | 2.89 | 1.44 | 1 | 12.4609
| 0.13 | 2.89 | 0 | 2 | 0.7514
| 4.79 | 0.35 | 0.144 | 1 | 1.5325
| 0.35 | 2.1 | 0 | 1 | 0.735
| 0.54 | 0.36 | 0 | 1 | 0.1944
| 2.95 | 2.89 | 0 | 2 | 17.051
SALA DE APOIO AO PALCO | 0.35 | 2.1 | 0 | 1 | 0.735
| 0.54 | 0.36 | 0 | 1 | 0.1944
GARAGEM | 2.68 | 3.25 | 1.89 | 1 | 6.82
| 1.26 | 3.25 | 0 | 1 | 4.095
| 0.68 | 3.25 | 0 | 1 | 2.21
| 1.52 | 3.25 | 2.52 | 1 | 2.42
| 0.7 | 3.25 | 0 | 1 | 2.275
| 1.52 | 0.4 | 0 | 1 | 0.608 | *VIGAS
| 1.52 | 0.16 | 0 | 1 | 0.2432
| 8.87 | 0.15 | 0 | 1 | 1.3305
| 8.87 | 0.4 | 0 | 1 | 3.548
| 2.89 | 3.25 | 0 | 1 | 9.3925
DML E DEPÓSITO | 2.57 | 3.25 | 1.89 | 2 | 14.815
| 2.74 | 3.25 | 1.44 | 2 | 16.37
ENTRADA | 0.2 | 2.1 | 0 | 1 | 0.42
[5 empty] | 299.0032 | m²
ENTRADA PRINCIPAL
| Local | Área
| LATERAL RAMPA | 0.52
1.18
|  | 1.7 | M²
|  | TOTAL = | 300.7032 | M²
7) ATERRO
7.1) COMPACTAÇÃO MANUAL DE ATERROS:
ENTRADA PRINCIPAL
| Local | Área
| ENTRADA PRINCIPAL | 1.42
|  | 1.42 | M³
8) PISOS
8.1) CONTRAPISO DESEMPENADO COM ARGAMASSA, TRAÇO 1:3 (CIMENTO E AREIA), ESP. 50MM:
| Local | Área
| AUDITÓRIO | 77.33
| HALL | 28.97
| SALA DE APOIO AO PALCO | 11.89
| CAMARIN | 14.11
| ARQUIVO | 14.12
| DML E DEPÓSITO | 6.89
|  | 153.31 | M²
8.2) CONTRAPISO DESEMPENADO COM ARGAMASSA, TRAÇO 1:3 (CIMENTO E AREIA), ESP. 30MM:
ÁREA MULTIUSO
| RAMPA(SALA DE APOIO AO PALCO) | 8.3
| PALCO | 20.21
| GARAGEM | 17.71
| WC FEM. | 3.44
| WC MASC. | 3.44
| ENTRADA | 9.19
|  | 62.29 | M²
ENTRADA PRINCIPAL
| Local | Área
| RAMPA | 4.563
| PATAMAR | 2.44
| PISO DA ENTRADA | 2.57
|  | 9.573 | M²
|  | TOTAL = | 71.863 | M²
8.3) PISO EM CONCRETO FCK = 13,5 MPA, E = 8 CM, ACABAMENTO SARRAFEADO, PARA ÁREA EXTERNA(ENTRADA PRINCIPAL) :
| Local | Área
| RAMPA | 4.563
| PATAMAR | 2.44
|  | 7.003 | M²
8.4) PASSEIOS DE CONCRETO E = 6 CM, FCK = 10 MPA, JUNTA SECA:
| Local | Área
| PISO DA ENTRADA | 2.57
|  | 2.57 | M²
9) FORRO:
9.1) FORRO DE GESSO EM PLACAS ACARTONADAS - FGA:
| Local | Área
| AUDITÓRIO | 78.24 | + CORTINEIRO
| HALL | 30.17
| PALCO | 22.33 | + CORTINEIRO
| SALA DE APOIO AO PALCO | 21.77 | + CORTINEIRO
| CAMARIN | 14.89
| ARQUIVO | 14.86
| WC FEM. | 3.81
| WC MASC. | 3.81
|  | 189.88 | M²
10) EXAUSTOR:
10.1) EXAUSTOR PARA BANHEIRO COM SAÍDA ÚNICA (FORNECIMENTO E INSTALAÇÃO):
1 UNIDADE
11) PINTURA: | [10 empty] | 21.99 | 18.08
11.1) EMASSAMENTO EM FORRO DE GESSO COM MASSA CORRIDA (PVA), UMA (1) DEMÃO, INCLUSIVE LIXAMENTO PARA PINTURA:
| Local | Área | [7 empty] | 0.345
| AUDITÓRIO | 78.24 | + CORTINEIROS |  |  |  |  | 1.0995 |  |  |  | 0.045
| HALL | 30.17 | [7 empty] | 0.69 |  |  | 0.18
| PALCO | 22.33 | + CORTINEIRO |  |  |  | 2.9145
| SALA DE APOIO AO PALCO | 21.77 | + CORTINEIRO |  |  |  | 78.2445 |  |  | 0.87
| CAMARIN | 14.89
| ARQUIVO | 14.86 | [11 empty] | 1.815
| WC FEM. | 3.81 | [7 empty] | 0.3825
| WC MASC. | 3.81 | [7 empty] | 0.765
|  | 189.88 | M² | [8 empty] | 0.945
11.2) EMASSAMENTO EM TETO COM MASSA CORRIDA (PVA), DUAS (2) DEMÃOS, INCLUSIVE LIXAMENTO PARA PINTURA:
TETO
Local | Comprim.(m) | Quant. | Alt ou Larg.(m) | Lados | Área total
DEPÓSITO | 2.7 | 1 | 2.55 | 1 | 6.885
GARAGEM | 0.52 | 1 | 1.48 | 1 | 0.7696
| 2.89 | 1 | 6.17 | 1 | 17.8313
[5 empty] | 25.4859 | M²
11.3) PREPARAÇÃO PARA EMASSAMENTO OU PINTURA (LÁTEX/ACRÍLICA) EM PAREDE, INCLUSIVE UMA (1) DEMÃO DE SELADOR ACRÍLICO:
Local | Comprimento | Altura | - Portas e janelas | Lados | Área total
AUDITÓRIO | 5.18 | 2.67 | 0 | 1 | 13.8306
| 1.44 | 2.67 | 0 | 2 | 7.6896
| 0.13 | 2.67 | 0 | 1 | 0.3471
| 0.66 | 2.67 | 0 | 1 | 1.7622
| 1.61 | 2.67 | 2.52 | 1 | 1.7787
| 8.26 | 2.67 | 3.89 | 1 | 18.8542 | + CORTINEIROS
| 8.04 | 2.67 | 2.25 | 1 | 19.9818 | + CORTINEIROS
| 0.21 | 2.67 | 0 | 2 | 1.1214
| 0.34 | 2.67 | 0 | 2 | 1.8156
| 0.2 | 2.67 | 0 | 2 | 1.068
| 0.33 | 2.67 | 0 | 2 | 1.7622
| 0.19 | 2.67 | 0 | 1 | 0.5073
| 0.1 | 2.67 | 0 | 2 | 0.534
| 0.17 | 2.67 | 0 | 1 | 0.4539
| 2.07 | 2.67 | 0 | 1 | 5.5269
| 1.23 | 2.67 | 0 | 1 | 3.2841
| 0.06 | 2.67 | 0 | 1 | 0.1602
| 0.43 | 2.67 | 0 | 1 | 1.1481
| 1.26 | 2.67 | 0 | 1 | 3.3642
HALL | 4.79 | 2.57 | 0 | 1 | 12.3103
| 2.83 | 2.57 | 3.78 | 2 | 10.7662
| 10.01 | 2.57 | 2.52 | 1 | 23.2057
| 0.37 | 2.57 | 0 | 2 | 1.9018
| 0.22 | 3.25 | 0 | 2 | 1.43
| 0.2 | 2.57 | 0 | 2 | 1.028
| 0.99 | 2.57 | 0 | 1 | 2.5443
ARQUIVO | 4 | 2.57 | 2.89 | 2 | 17.67
| 3.54 | 2.57 | 0 | 1 | 9.0978
| 1.47 | 2.57 | 0 | 1 | 3.7779
| 1.82 | 2.57 | 0 | 1 | 4.6774
| 0.19 | 2.57 | 0 | 2 | 0.9766
| 0.25 | 2.57 | 0 | 1 | 0.6425
CAMARIN | 4 | 2.57 | 1 | 2 | 19.56
| 1.82 | 2.57 | 0 | 1 | 4.6774
| 1.53 | 2.57 | 0 | 1 | 3.9321
| 0.19 | 2.57 | 0 | 1 | 0.4883
| 0.2 | 2.57 | 0 | 2 | 1.028
PALCO | 4.31 | 2.37 | 2.1 | 2 | 18.3294
| 4.79 | 2.37 | 1.44 | 1 | 10.2123 | + CORTINEIRO
| 0.13 | 2.37 | 0 | 2 | 0.6162
| 2.99 | 2.37 | 0 | 2 | 14.1726 | [8 empty] | 0.469
SALA DE APOIO AO PALCO | 4.07 | 2.67 | 2.1 | 2 | 18.9138 | *RETIRANDO A ÁREA DA RAMPA= 0,72 M²
| 4.97 | 2.67 | 5.22 | 2 | 20.2498 | + CORTINEIRO
*RETIRANDO A ÁREA DA RAMPA= 1,37 M²
| 0.2 | 2.67 | 0 | 2 | 1.068 |  |  |  |  | 0.36
GARAGEM | 2.68 | 3.1 | 1.89 | 1 | 6.418 | [5 empty] | 0.72
| 1.26 | 3.1 | 0 | 1 | 3.906
| 0.68 | 3.1 | 0 | 1 | 2.108
| 1.48 | 3.1 | 2.52 | 1 | 2.068
| 0.7 | 3.1 | 0 | 1 | 2.17
| 1.52 | 0.4 | 0 | 1 | 0.608 | *VIGAS
| 1.52 | 0.16 | 0 | 1 | 0.2432
| 8.87 | 0.15 | 0 | 1 | 1.3305
| 8.87 | 0.4 | 0 | 1 | 3.548
| 2.89 | 3.1 | 0 | 1 | 8.959
DML E DEPÓSITO | 2.55 | 3.07 | 1.89 | 2 | 13.767
| 2.7 | 3.07 | 1.44 | 2 | 15.138
[5 empty] | 348.5302 | m²
ENTRADA PRINCIPAL
| Local | Área
| LATERAL RAMPA | 0.52
1.18
|  | 1.7 | M²
|  | TOTAL = | 350.2302 | M²
11.4) PINTURA ACRÍLICA EM PAREDE, DUAS (2) DEMÃOS, EXCLUSIVE SELADOR ACRÍLICO E MASSA ACRÍLICA/CORRIDA (PVA):
Idem ao item 11.3 = |  | 350.2302 | m²
11.5) PINTURA ACRÍLICA EM TETO, DUAS (2) DEMÃOS, EXCLUSIVE SELADOR ACRÍLICO E MASSA ACRÍLICA/CORRIDA (PVA):
| Local | Área
| AUDITÓRIO | 78.24 | + CORTINEIRO
| HALL | 30.17
| PALCO | 22.33 | + CORTINEIRO
| SALA DE APOIO AO PALCO | 21.77 | + CORTINEIRO
| CAMARIN | 14.89
| ARQUIVO | 14.86
| WC FEM. | 3.81
| WC MASC. | 3.81
| DML E DEPÓSITO | 6.89
| GARAGEM | 20.05
|  | 216.82 | M²
11.6) PINTURA COM TEXTURA ACRÍLICA COM ROLO, INCLUSIVE UMA (1) DEMÃO DE SELADOR ACRÍLICO:
Local | Comprimento | Altura | - Portas e janelas | Lados | Área total
HALL | 4.79 | 2.57 | 0 | 1 | 12.3103
[5 empty] | 12.3103 | M²
12) SOLEIRA E PEITORIL:
12.1) PEITORIL DE GRANITO E=2 CM (DE ACORDO COM EXISTENTE):
| Comprim.(m) | Largura | Quant. | Área total
| 2.25 | 0.21 | 2 | 0.945
| 2 | 0.14 | 2 | 0.56
|  |  |  | 1.505 | M²
12.2) SOLEIRA DE GRANITO E=2 CM (DE ACORDO COM EXISTENTE):
| Comprim.(m) | Largura | Quant. | Área total
| 0.9 | 0.14 | 5 | 0.63
| 1.2 | 0.14 | 2 | 0.336
| 1 | 0.13 | 1 | 0.13
|  |  |  | 1.096 | M²
13) ESQUADRIA DE MADEIRA:
13.1) FOLHA DE PORTA MADEIRA DE LEI PRANCHETA PARA PINTURA 60 X 210 CM:
| Local | Quant.
| HALL | 2
| AUDITÓRIO | 2
|  | 4 | unidades
13.2) FOLHA DE PORTA MADEIRA DE LEI PRANCHETA PARA PINTURA 90 X 210 CM:
| Local | Quant.
| ARQUIVO | 1
| SALA DE APOIO AO PALCO | 1
| CAMARIN | 1
| DML E DEPÓSITO | 1
|  | 4 | unidades
13.3) MARCO EM MADEIRA DE LEI PARA PINTURA, L = 14 CM, 90 X 210 CM:
Idem ao item 9.2 = |  | 4 | unidades
13.4) PORTA EM MADEIRA DE LEI ESPECIAL COMPLETA 90 X 210 CM, PARA PINTURA, PARA P.N.E., COM PROTEÇÃO INFERIOR EM LAMINADO MELAMÍNICO, INCLUSIVE FERRAGENS E MAÇANETA TIPO ALAVANCA (P2)
| Local | Quant.
| WC FEM. | 1
| WC MASC. | 1
|  | 2 | conjunto
13.5) RÉGUA PARA ALISARES DE 7 X 1 CM DE MADEIRA DE LEI PARA PINTURA COLOCADO:
| Local | Quant.
| ARQUIVO | 1
| SALA DE APOIO AO PALCO | 1
| CAMARIN | 1
| WC FEM. | 1
| WC MASC. | 1
| AUDITÓRIO | 2
| HALL | 2
| DML E DEPÓSITO | 1
|  | 10 | conjunto
13.6) MARCO DE MADEIRA DE LEI PARA PINTURA, L = 14 CM, 60 X 210 CM:
| Local | Quant.
| AUDITÓRIO | 2
| HALL | 2
|  | 4 | unidades
13.7) EMASSAMENTO DE ESQUADRIA DE MADEIRA COM MASSA CORRIDA COM DUAS DEMÃOS, PARA PINTURA A ÓLEO OU ESMALTE:
| Dimensão | Quantidade | Lados | Àrea
| 0,60 x 2,10 | 4 | 2 | 13.44
| 0,90 x 2,10 | 2 | 2 | 7.56
|  |  |  | 21 | m²
13.8) PINTURA ESMALTE EM ESQUADRIA DE MADEIRA, DUAS (2) DEMÃOS, INCLUSIVE UMA (1) DEMÃO DE FUNDO NIVELADOR, EXCLUSIVE MASSA A ÓLEO
Idem ao item 13.7 = |  | 21 | m²
13.9) PINTURA COM VERNIZ SINTÉTICO MARÍTIMO EM ESQUADRIAS DE MADEIRA, DUAS (2) DEMÃOS, ACABAMENTO TIPO ACETINADO (BRILHO SÚTIL):
| Dimensão | Quantidade | Lados | Àrea
| 0,90 x 2,10 | 4 | 2 | 15.12
|  |  |  | 15.12 | m²
14) INSTALAÇÕES HIDROSSANITÁRIAS:
14.1) RALO SIFONADO PVC CILINDRÍCO 100 X 70 X 40 MM COM GRELHA REDONDA:
| Local | Quant.
| WC FEM. | 1
| WC MASC. | 1
| DML E DEPÓSITO | 1
|  | 3 | unidades
14.2) RALO SECO PVC CÔNICO 100 X 40 MM COM GRELHA REDONDA:
| Local | Quant.
| ENTRADA | 1
| GARAGEM | 1
|  | 2 | unidades
14.3) PONTO DE ÁGUA FRIA EMBUTIDO, INCLUINDO TUBO DE PVC RÍGIDO SOLDÁVEL E CONEXÕES:
| Local | Quant.
| WC FEM. | 2
| WC MASC. | 2
| DML E DEPÓSITO | 1
|  | 5 | unidades
14.4) PONTO DE ESGOTO, INCLUINDO TUBO DE PVC RÍGIDO SOLDÁVEL DE 100 MM E CONEXÕES (VASO SANITÁRIO):
| Local | Quant.
| WC FEM. | 1
| WC MASC. | 1
|  | 2 | unidades
14.5) PONTO DE ESGOTO, INCLUINDO TUBO DE PVC RÍGIDO SOLDÁVEL DE 40 MM E CONEXÕES (LAVATÓRIOS, MICTÓRIOS, RALOS SIFONADOS, ETC.):
| Local | Quant.
| WC FEM. | 2
| WC MASC. | 2
| DML E DEPÓSITO | 2
|  | 6 | unidades
14.6) PONTO DE ESGOTO, INCLUINDO TUBO DE PVC RÍGIDO SOLDÁVEL DE 50 MM E CONEXÕES (PIAS DE COZINHA, MÁQUINAS DE LAVAR, ETC.):
| Local | Quant.
| DML E DEPÓSITO | 1
|  | 1 | unidade
15) INSTALAÇÕES ELÉTRICAS:
15.1) PONTO DE TOMADA DE EMBUTIR, INCLUINDO ELETRODUTO DE PVC RÍGIDO E CAIXA C/ ESPELHO:
| Local | Quant.
| AUDITÓRIO | 14
| PALCO | 6
| HALL | 5
| WC FEM. | 1
| WC MASC. | 1
| SALA DE APOIO AO PALCO | 6
| CAMARIN | 10
| ARQUIVO | 8
| DML E DEPÓSITO | 3
| GARAGEM | 1
|  | 55 | unidades
15.2) PONTO DE INTERRUPTOR, INCLUINDO ELETRODUTO DE PVC RÍGIDO E CAIXA C/ESPELHO:
| Local | Quant.
| AUDITÓRIO | 6
| PALCO | 2
| HALL | 1
| WC FEM. | 1
| WC MASC. | 1
| SALA DE APOIO AO PALCO | 1
| CAMARIN | 1
| ARQUIVO | 1
| DML E DEPÓSITO | 1
| GARAGEM | 1
|  | 16 | unidades
15.3) PONTO DE LUZ EMBUTIDO, INCLUINDO ELETRODUTO DE PVC RÍGIDO E CAIXA C/ESPELHO (POR UNID):
| Local | Quant.
| AUDITÓRIO | 17
| PALCO | 6
| HALL | 6
| WC FEM. | 1
| WC MASC. | 1
| SALA DE APOIO AO PALCO | 2
| CAMARIN | 2
| ARQUIVO | 2
| DML E DEPÓSITO | 1
| GARAGEM | 2
|  | 40 | unidades
15.4) PONTO DE LUZ EMBUTIDO, INCLUINDO ELETRODUTO DE PVC RÍGIDO E CAIXA COM ESPELHO (ARANDELAS):
| Local | Quant.
| RAMPA GARAGEM | 3 | unidades
15.5) LUMINÁRIA TIPO DROPS COM BASE SUPORTE GALVANIZADA E GLOBO LEITOSO COMPLETA, PARA UMA (1) LÂMPADA LED, POTÊNCIA 15W, BULBO A65, FORNECIMENTO E INSTALAÇÃO, INCLUSIVE BASE E LÂMPADA:
| Local | Quant.
| DEPÓSITO | 1
| GARAGEM | 2
|  | 3 | unidades
15.6) LUMINÁRIA ARANDELA TIPO MEIA-LUA COMPLETA, DIÂMETRO 25 CM, PARA UMA (1) LÂMPADA LED, POTÊNCIA 9W, BULBO A60, FORNECIMENTO E INSTALAÇÃO, INCLUSIVE BASE E LÂMPADA:
| Local | Quant.
| RAMPA GARAGEM | 3
|  | 3 | unidades
15.7) SENSOR DE PRESENÇA COM FOTOCÉLULA, FIXAÇÃO EM PAREDE - FORNECIMENTO E INSTALAÇÃO:
| Local | Quant.
| GARAGEM | 1
|  | 1 | unidade
15.8) PONTO DE EMBUTIR SECO (PARA EXAUSTOR):
| Local | Quant.
| WC FEM. | 1
| WC MASC. | 1
|  | 2 | unidades
15.9) PONTO DE EMBUTIR SECO (PARA CAIXA DE SOM):
| Local | Quant.
| AUDITÓRIO | 4
|  | 4 | unidades
15.10) PONTO DE EMBUTIR SECO (PARA SENSOR DE PRESENÇA):
| Local | Quant.
| GARAGEM | 1
|  | 1 | unidade
15.11) LUMINÁRIA PLAFON 30 X120 LED, EMBUTIR, BRANCO FRIO:
| Local | Quant.
| AUDITÓRIO | 16
|  | 16 | unidades
15.12) SPOT DE LED REDONDO DE EMBUTIR, NA COR BRANCA, LÂMPADA PAR20:
| Local | Quant.
| PALCO | 5
|  | 5 | unidades
15.13) SPOT 5W SMD LED REDONDO DIRECIONÁVEL TETO LUZ QUENTE:
| Local | Quant.
| HALL | 3
|  | 3 | unidades
15.14) PLAFON DE LED DE EMBUTIR, NA COR BRANCA, 24W – BRANCO FRIO. DIMENSÕES: 40CM X 40CM:
| Local | Quant.
| HALL | 3
|  | 3 | unidades
15.15) PLAFON DE LED DE EMBUTIR, NA COR BRANCA, 18W – BRANCO FRIO.DIMENSÕES: 30CM X 30CM:
| Local | Quant.
| AUDITÓRIO | 1
| CAMARIN | 2
| SALA DE APOIO AO PALCO | 2
| PALCO | 1
| ARQUIVO | 2
| WC FEM. | 1
| WC MASC. | 1
|  | 10 | unidades
15.16) TRILHO ELETRIFICADO 1M PRETO:
| Local | Quant.
| PALCO | 1
|  | 1 | unidades
15.17) SPOTS 7W BRANCO QUENTE - NA COR PRETA:
| Local | Quant.
| PALCO | 5
|  | 5 | unidades
15.18) INSTALAÇÃO E FORNECIEMENTO DAS PARTES PARA INSTALAÇÃO DE AR CONDICIONADO:
| Local | Quant.
| AUDITÓRIO | 3
| CAMARIN | 1
|  | 4 | unidades
15.19) DISJUNTOR TRIPOLAR TERMOMAGNÉTICO 10KA, DE 50A:
|  | 1 | unidades
15.20) DISJUNTOR MONOPOLAR TERMOMAGNÉTICO 5KA, DE 20A:
|  | 2 | unidades
15.21) DISJUNTOR MONOPOLAR TERMOMAGNÉTICO 5KA, DE 16A:
|  | 10 | unidades
15.22) DISJUNTOR BIPOLAR TERMOMAGNÉTICO 5KA, DE 16A (PARA AR-CONDICIONADO):
|  | 1 | unidades
15.23) DISJUNTOR BIPOLAR TERMOMAGNÉTICO 5KA, DE 35A (PARA AR-CONDICIONADO):
|  | 3 | unidades
15.24) QUADRO DE DISTRIBUIÇÃO PARA 20 MÓDULOS COM BARRAMENTO 100 A:
|  | 1 | unidades
15.25) CABO DE COBRE FLEXÍVEL, CLASSE 5, ISOLAMENTO TIPO LSHF/ATOX, NÃO HALOGENADO, ANTICHAMA, TERMOPLÁSTICO, UNIPOLAR, SEÇÃO 16 MM2, 70°C, 450/750V :
| COR | Quant.
| PRETO | 20
| VERDE | 20
| AZUL | 20
|  | 60 | M
16) REVESTIMENTO PISO E PAREDE
16.1) REVESTIMENTO C/ PORCELANATO 60 X 60 CM, EXTRA, ASSENTADO EM PISO C/ ARGAMASSA PRÉ-FABRICADA, INCLUS. REJUNTAMENTO E=2MM (DE ACORDO COM ESPECIFICADO):
| Local | Área
| WC FEM. | 3.784
| WC MASC. | 3.784
|  | 7.568 | M²
16.2) REVESTIMENTO C/ PORCELANATO 70 X 70 CM, EXTRA, ASSENTADO EM PISO C/ ARGAMASSA PRÉ-FABRICADA, INCLUS. REJUNTAMENTO E=2MM (DE ACORDO COM ESPECIFICADO):
| Local | Área
| AUDITÓRIO | 82.863
| HALL | 31.867
| SALA DE APOIO AO PALCO | 13.079
| CAMARIN | 15.521
| ARQUIVO | 15.532
| DML E DEPÓSITO | 7.579
| ENTRADA | 10.11
| GARAGEM | 19.481
|  | 196.032 | M²
16.3) REVESTIMENTO C/ PORCELANATO 70 X 70 CM, EXTRA, ASSENTADO EM PISO C/ ARGAMASSA PRÉ-FABRICADA, INCLUS. REJUNTAMENTO E=2MM (DE ACORDO COM ESPECIFICADO) (RODAPÉ):
| Local | Área
| HALL | 2.18
| SALA DE APOIO AO PALCO | 0.855 |  |  |  |  | 14.77
| CAMARIN | 1.458 | [8 empty] | 21.84
| ARQUIVO | 1.456 | [6 empty] | 12.68 |  | 2.184
| DML E DEPÓSITO | 0.96
| GARAGEM | 1.27 | [6 empty] | 1.268
|  | 8.179 | M²
16.4) REVESTIMENTO COM CERÂMICA APLICADO EM PAREDE:
Local | Comprimento | Altura | - Portas e janelas | Lados | Área total
WC FEM. | 2.55 | 2.55 | 0 | 2 | 13.005
| 1.35 | 2.55 | 1.89 | 1 | 1.5525
WC MASC. | 2.55 | 2.55 | 0 | 2 | 13.005
| 1.35 | 2.55 | 1.89 | 1 | 1.5525
|  |  |  | Mais 10% | 32.025 | M²
17) LOUÇAS E METAIS:
17.1) BACIA SANITÁRIA (VASO) DE LOUÇA COM CAIXA ACOPLADA, COR BRANCA, INCLUSIVE ACESSÓRIOS DE FIXAÇÃO/VEDAÇÃO, ENGATE FLEXÍVEL METÁLICO, FORNECIMENTO, INSTALAÇÃO E REJUNTAMENTO:
| Local | Quant.
| WC FEM. | 1
| WC MASC. | 1
|  | 2 | unidades
17.2) CUBA DE LOUÇA BRANCA DE SOBREPOR, FORMATO OVAL, INCLUSIVE VÁLVULA DE ESCOAMENTO DE METAL COM ACABAMENTO CROMADO, SIFÃO DE METAL TIPO COPO COM ACABAMENTO CROMADO, FORNECIMENTO E INSTALAÇÃO:
| Local | Quant.
| WC FEM. | 1
| WC MASC. | 1
|  | 2 | unidades
17.3) TANQUE DE MÁRMORE SINTÉTICO SIMPLES, CAPACIDADE 20 LITROS, INCLUSIVE ACESSÓRIOS DE FIXAÇÃO, VÁLVULA DE ESCOAMENTO DE METAL COM ACABAMENTO CROMADO, SIFÃO DE METAL TIPO COPO COM ACABAMENTO CROMADO, FORNECIMENTO E INSTALAÇÃO, EXCLUSIVE TORNEIRA:
| Local | Quant.
| DEPÓSITO | 1
|  | 1 | unidades
17.4) TORNEIRA METÁLICA PARA LAVATÓRIO, FECHAMENTO AUTOMÁTICO, ACABAMENTO CROMADO, COM AREJADOR, APLICAÇÃO DE MESA, INCLUSIVE ENGATE FLEXÍVEL METÁLICO, FORNECIMENTO E INSTALAÇÃO:
| Local | Quant.
| WC FEM. | 1
| WC MASC. | 1
|  | 2 | unidades
17.5) TORNEIRA METÁLICA PARA TANQUE, ACABAMENTO CROMADO, INCLUSIVE ENGATE FLEXÍVEL METÁLICO, FORNECIMENTO E INSTALAÇÃO:
| Local | Quant.
| DML E DEPÓSITO | 1
|  | 1 | unidades
17.6) REGISTRO DE GAVETA, TIPO BASE, ROSCÁVEL 1" (PARA TUBO SOLDÁVEL OU PPR DN 32MM/CPVC DN 28MM), INCLUSIVE ACABAMENTO (PADRÃO MÉDIO) E CANOPLA CROMADOS:
| Local | Quant.
| WC FEM. | 1
| WC MASC. | 1
| DML E DEPÓSITO | 1
|  | 3 | unidades
18) BANCADA EM GRANITO:
18.1) RODABANCADA EM GRANITO (DE ACORDO COM EXISTENTE) H = 7 CM, E = 2 CM:
Local | Comprim.(m) | Quant. | Comp. total
WC FEM. | 1.17 | 1 | 1.17
WC MASC. | 1.17 | 1 | 1.17
|  |  | 2.34 | M
18.2) TESTEIRA EM GRANITO (DE ACORDO COM EXISTENTE) :
Local | Comprim.(m) | Quant. | Comp. total
WC FEM. | 1.3 | 1 | 1.3
WC MASC. | 1.3 | 1 | 1.3
|  |  | 2.6 | M
18.3) BANCADA EM GRANITO (DE ACORDO COM EXISTENTE):
| Local | Área
| WC FEM. | 0.244
| WC MASC. | 0.244
|  | 0.488 | M²
19) FERRAGENS:
19.1) DOBRADIÇA DE FERRO CROMADA 3 1/2" X 2 1/2":
| Local | Quant.
| SALA DE APOIO AO PALCO | 3
| DML E DEPÓSITO | 3
| CAMARIN | 3
| ARQUIVO | 3
| AUDITÓRIO | 6
| HALL | 6
|  | 24 | unidades
19.2) FECHADURA TIPO EXTERNA, GRAU DE SEGURANÇA MÉDIO, MÁQUINA 40MM, ACABAMENTO COM ESPELHO CROMADO E MAÇANETA MODELO ALAVANCA EM ZAMAC, INCLUSIVE ACESSÓRIOS PARA FIXAÇÃO E DUAS (2) CHAVES:
| Local | Quant.
| AUDITÓRIO | 2
| HALL | 2
|  | 4 | unidades
19.3) FECHADURA TIPO INTERNA (GORGE), GRAU DE SEGURANÇA MÉDIO, MÁQUINA 40MM, ACABAMENTO COM ESPELHO CROMADO E MAÇANETA MODELO ALAVANCA EM ZAMAC, INCLUSIVE ACESSÓRIOS PARA FIXAÇÃO E DUAS (2) CHAVES:
| Local | Quant.
| SALA DE APOIO AO PALCO | 1
| DML E DEPÓSITO | 1
| CAMARIN | 1
| ARQUIVO | 1
|  | 4 | unidades
20) JANELAS:
20.1) JANELA EM ALUMÍNIO COM PINTURA PRETA, VIDRO INCOLOR 8 MM NA MEDIDA DE 2,00 DE COMPRIMENTO E 0,50 M DE ALTURA.FORNECIMENTO E INSTALAÇÃO:
| Local | Quant.
| ARQUIVO | 1
| SALA DE APOIO AO PALCO | 1
|  | 2 | unidades
20.2) JANELA EM ALUMÍNIO COM PINTURA PRETA, VIDRO INCOLOR 8 MM NA MEDIDA DE 2,25 DE COMPRIMENTO E 0,50 M DE ALTURA.FORNECIMENTO E INSTALAÇÃO:
| Local | Quant.
| AUDITÓRIO | 2
|  | 2 | unidades
21) GUARDA-CORPO:
21.1) GUARDA-CORPO EM ALUMÍNIO BRONZE TUBULAR COM CORRIMÃO (RAMPA E PATAMAR DA ENTRADA PRINCIPAL):
1 UNIDADE
Este memorial possui 15 páginas e encerrá-se nesta data
Pedro Teixeira, 05 de Outubro de 2021

## CRONOGRAMA
ANEXO B - MODELO DE CRONOGRAMA FÍSICO-FINANCEIRO
GLOBAL
1 - IDENTIFICAÇÃO DA PROPONENTE
CONCEDENTE: CÂMARA MUNICIPAL DE PEDRO TEIXEIRA |  |  | LOCAL: Rua Jacinto Eugenio, nº 35,Centro, Pedro Teixeira/MG
MUNICÍPIO: PEDRO TEIXEIRA - MG |  |  | OBRA: Construção da Área Multiuso da Câmara Municipal de Pedro Teixeira e rampa de acesso para a Entrada Principal.
SÉRVIÇOS A EXECUTAR
| DISCRIMINAÇÃO DE SERVIÇOS | VALOR DOS SERVIÇOS | PESO % | 1ª MEDIÇÃO |  | 2ª MEDIÇÃO |  | 3ª MEDIÇÃO
ITEM |  |  |  | MÊS -01 |  | MÊS -02 |  | MÊS -03
|  |  |  | SIMPL.% | ACUM. % | SIMPL.% | ACUM. % | SIMPL.% | ACUM. %
1 | INSTALAÇÕES INICIAIS DA OBRA / LOCAÇÃO | 1341.5364 | 0.6751% | 100 | 100 |  | 100 |  | 100
2 | DEMOLIÇÃO E REMOÇÕES | 1293.5711 | 0.651% | 100 | 100 |  | 100 |  | 100
3 | ALVENARIAS | 6474.0202 | 3.258% | 100 | 100 |  | 100 |  | 100
4 | LAJE PRÉ-MOLDADA | 3578.8483 | 1.801% | 100 | 100 |  | 100 |  | 100
5 | ARMAÇÃO EM AÇO | 166.597 | 0.08384% | 100 | 100 |  | 100 |  | 100
6 | REVESTIMENTOS INT. E EXT. | 25861.7137 | 13.02% | 50 | 50 | 50 | 100 |  | 100
7 | ATERRO | 3.0681 | 0.001544% | 100 | 100 |  | 100 |  | 100
8 | PISOS | 11290.7177 | 5.682% | 50 | 50 | 50 | 100 |  | 100
9 | FORROS | 8506.3202 | 4.281% |  | 0 | 100 | 100 |  | 100
10 | EXAUSTOR | 2318 | 1.167% |  | 0 | 100 | 100 |  | 100
11 | PINTURA | 13248.1754 | 6.667% |  | 0 |  | 0 | 100 | 100
12 | SOLEIRA E PEITORIL | 650.1602 | 0.3272% |  | 0 |  | 0 | 100 | 100
13 | ESQUADRIA DE MADEIRA | 11896.1585 | 5.987% | 50 | 50 | 50 | 100 |  | 100
14 | INSTALAÇÕES HIDROSSANITÁRIAS | 2582.74 | 1.3% | 70 | 70 | 30 | 100 |  | 100
15 | INSTALAÇÕES ELÉTRICAS | 71995.2866 | 36.23% | 40 | 40 | 30 | 70 | 30 | 100
16 | REVESTIMENTO PISO E PAREDE | 22692.1385 | 11.42% |  | 0 | 70 | 70 | 30 | 100
17 | LOUÇAS E METAIS | 3070.2642 | 1.545% | 5 | 5 | 65 | 70 | 30 | 100
18 | BANCADA EM GRANITO | 288.4871 | 0.1452% |  | 0 |  | 0 | 100 | 100
19 | FERRAGENS | 2326.3936 | 1.171% |  | 0 | 100 | 100 |  | 100
20 | JANELAS | 3969.88 | 1.998% |  | 0 |  | 0 | 100 | 100
21 | GUARDA-CORPO | 5148.4 | 2.591% |  | 0 | 100 | 100 |  | 100
TOTAL EM PERCENTUAL |  | 198702.4767 | 100% | 34.29% | 34.29% | 41.81% | 76.1% | 23.9% | 100%
TOTAL EM REAIS |  | 198702.4767 | 100% | 68141.4818 |  | 83076.9854 |  | 47484.0095
Local, data e assinatura do responsável técnico